## ЛСР 13 граф
СОГЛАСОВАНО: | [8 empty] | УТВЕРЖДАЮ:
________________ | [8 empty] | ________________
" _____ " ________________ 2017 г. | [8 empty] | "______ " _______________2017 г.
(наименование стройки)
ЛОКАЛЬНЫЙ СМЕТНЫЙ РАСЧЕТ №
(локальная смета)
| на | Озеленение п. Лыхма ул. ЛПУ многоквартирного дома
(наименование работ и затрат, наименование объекта)
Основание:
|  | Сметная стоимость строительных работ _______________________________________________________________________________________________ |  | ___________________________546242,00 |  | руб.
|  | Средства на оплату труда _______________________________________________________________________________________________ |  | ___________________________7038,26 |  | руб.
|  | Сметная трудоемкость _______________________________________________________________________________________________ |  | _______________________________________________________________________________________________810,88 |  | чел.час
Составлен(а) в текущих (прогнозных) ценах по состоянию на ______________
№ пп | Обоснование | Наименование | Ед. изм. | Кол. | Стоимость единицы, руб. |  |  |  | Общая стоимость, руб.
[5 empty] | Всего | В том числе |  |  | Всего | В том числе
[6 empty] | Осн.З/п | Эк.Маш. | З/пМех |  | Осн.З/п | Эк.Маш. | З/пМех
1 | 2 | 3 | 4 | 5 | 6 | 7 | 8 | 9 | 10 | 11 | 12 | 13
Раздел 1. Благоустройство
Озеленение
1 | ФЕР47-01-001-02 | Планировка участка: вручную | 100 м2 | 17,92 1792/100 | 79.56 | 79.56 |  |  | 1425.72 | 1425.72
2 | ФЕР47-01-046-04 | Подготовка почвы для устройства партерного и обыкновенного газона с внесением растительной земли слоем 15 см: вручную | 100 м2 | 17,92 1792/100 | 2296.1 | 317.6 |  |  | 41146.11 | 5691.39
3 | ФЕР47-01-046-05 | На каждые 5 см изменения толщины слоя добавлять или исключать к расценкам с 47-01-046-01 по 47-01-046-04 | 100 м2 | -17,92 -1792/100 | 702.93 | 43.43 |  |  | -12596.51 | -778.27
4 | ФЕР47-01-046-05 | На каждые 5 см изменения толщины слоя добавлять или исключать к расценкам с 47-01-046-01 по 47-01-046-04 | 100 м2 | -17,92 -1792/100 | 702.93 | 43.43 |  |  | -12596.51 | -778.27
5 | ФЕР47-01-046-06 | Посев газонов партерных, мавританских и обыкновенных вручную | 100 м2 | 17,92 1792/100 | 668.98 | 50.68 | 301.4 | 31.78 | 11988.12 | 908.19 | 5401.09 | 569.5
Итого прямые затраты по смете в базисных ценах | [8 empty] | 29366.93 | 6468.76 | 5401.09 | 569.5
Накладные расходы | [8 empty] | 8094
Сметная прибыль | [8 empty] | 6334.43
Итоги по смете:
Озеленение. Защитные лесонасаждения | [8 empty] | 43795.36
Итого | [8 empty] | 43795.36
В том числе:
Материалы | [8 empty] | 17497.08
Машины и механизмы | [8 empty] | 5401.09
ФОТ | [8 empty] | 7038.26
Накладные расходы | [8 empty] | 8094
Сметная прибыль | [8 empty] | 6334.43
приказ №71 от 05.07.2016г. (приложение 1) 43 795,36 * 10,57 | [8 empty] | 462916.96
НДС 18% | [8 empty] | 83325.05
ВСЕГО по смете | [8 empty] | 546242.01